## Foglio1
Controsoffitto a Orditura Singola, profili a 'C'
Calcolo a Incidenze

Dati di calcolo
Larghezza	mt	4,00	Area	mq	20,00
Lunghezza	mt	5,00	Perim.	mt	18,00
Sfrido	%	0,00

Elemento	U.M.	U.V.	P.V.	inc/mq	sfrido		Qta Calc	Pz/Cf	Arrto Cf
Guida	mt	3	mt	0,90	0,90		18,00	6	18,00
Profilo a C	mt	3	mt	2,00	2,00		40,00	14	42,00
Sospensione	nr	1	nr	2,00	2,00		40,00	40	40,00
Giunto Lineare	nr	1	nr	0,70	0,70		14,00	14	14,00
Tasselli Guida	cf	200	cf	2,70	2,70		54,00	1	200,00
Lastre Cgesso	mq	2,4	mq	1,00	1,00		20,00	9	21,60
Viti Cgesso	cf	1000	cf	12,00	12,00		240,00	1	1000,00
Nastro	mt	90	cf	1,50	1,50		30,00	1	90,00
Stucco	kg	10	cf	0,35	0,35		7,00	1	10,00

Note:
La guida viene calcolata in base al perimetro del locale.
Il Profilo a C viene calcolato a passo cm 50, con fissaggio ortogonale della lastra.
La sospensione viene calcolata a passo cm 100 ed è da comporre con:
- Gancio a Scatto o CAV
- Tassello di ancoraggio al supporto
	(Barra filettata e nottolino ottone, ancorina a farfalla o tassello in acciaio)
Il giunto lineare per i profili a C è considerato 1 per profilo
I tasselli a battere sono calcolati a passo cm 30 rispetto alla guida perimetrale
Le lastre in cartongesso, sp mm 13 o 15, sono considerate al mq di superficie del locale
Le viti per le lastre sono considerate per un fissaggio a passo cm 25/30 sui profili a C